## Sheet1
RSX Supercharger pulley calculator
(based on www,csgnetwork.com/pulleybeltcalc.html)
Crank pulley size | 6.3 | inches diameter
SC pulley size | 3.3 | inches diameter
Drive Pulley Ratio | 1.9091
Eaton MP62 supercharger characteristics:
|  | Observed | Observed
RPM | Blower rpm | CTSC 3.8 | CTSC 3.6
2000 | 3818.1818
2500 | 4772.7273
3000 | 5727.2727
3500 | 6681.8182
4000 | 7636.3636
4500 | 8590.9091 | 3.9 | 4.1
5000 | 9545.4545 | 4.5 | 4.8
5500 | 10500 | 4.7 | 5.2
6000 | 11454.5455 | 4.9 | 5.5
6500 | 12409.0909 | 5 | 5.6
7000 | 13363.6364 | 5.1 | 5.8
7500 | 14318.1818 | 5.2 | 6
8000 | 15272.7273 |  | 6.2
8500 | 16227.2727 |  | 6.4
9000 | 17181.8182
Pulley sizes:
Observed psi
CTSC base | 3.8 | 4.8
CTSC Stage 2 | 3.6 | 6
CTSC Stage 3 | 3.3
K24 crank | 6.3 | (per WDSonny)
K20 crank | 5.8 | (per WDSonny)
Delta P: Pressure difference
Intercooled vs non-Intercooled: |  |  |  | Volumetric efficiency: Efficiency with which engine can move air in and out of combustion chamber. 100% = as much mix goes in as volume of combustion chamber is.
www.lextreme.com/icvsnic.htm
Good Eaton site:
www.capa.com.au/eaton